## List1
Příloha č. 2 - Technická specifikace
umístění: Město Rokytnice v O.h.
Dodavatel:
Základní technické parametry | Požadovaná úroveň parametrů | Nabídka doplní uchazeč
Druh vozidla: osobní automobil, provedení Hatchback, 4 x 4 | ano
Tovární značka, typ
Výkon motoru udávaný výrobcem minimálně v kW | 75
Zdvihový objem [cm3] minimálně | 1600
Kombinovaná průměrná spotřeba na 100 km udaná výrobcem maximálně | 8,0 l
délka vozidla minimálně v mm | 4100
šířka vozidla mnimálně v mm | 1700
kombinované emise CO2 (g/km) maximálně | 140
Světlá výška [mm] minimálně | 165
stabilizační systém vozu včetně ABS | ano
Airbagy řidiče a spolujezdce (s přitahovači předních bezpečnostních pásů), boční airbagy vpředu a hlavové airbagy | ano
rok výroby 2008 a mladší | ano
Signalizace nezapnutého bezpečnostního pásu řidiče a spolujezdce | ano
Tříbodové, výškově nastavitelné přední bezpečnostní pásy | ano
Tři tříbodové bezpečnostní pásy vzadu | ano
Čtyři hlavové opěrky, výškově nastavitelné | ano
Imobilizér, štítek s VIN kódem a čárovým kódem | ano
hliníková kola s velkoplošnými kryty maximálně 16 " | ano
Přední mlhové světlomety | ano
Halogenové světlomety | ano
Zadní stěrač Aero s ostřikovačem | ano
Výškově nastavitelné sedadlo řidiče | ano
Zadní opěradlo dělené, sklopné (v poměru 60 : 40) | ano
Elektrické ovládání oken vpředu | ano
Elektricky ovládaná a vyhřívaná vnější zpětná ZRCÁTKA | ano
Centrální zamykání | ano
Klimatizace | ano
Rádio | ano
Barva karoserie | nerozhoduje
CENA OSOBNÍHO AUTOMOBILUV KČ s DPH