## Položky
Položkový rozpočet
Stavba : |  | 3.etapa obnovy střechy výtopny lokomotiv |  | Rozpočet:
Objekt :
P.č. | Číslo položky | Název položky | MJ | množství | cena / MJ | celkem (Kč)
Díl: | 94 | Lešení a stavební výtahy |  |  |  |  | 1
22 | 941941051R00 | Montáž lešení leh.řad.s podlahami,š.1,5 m, H 10 m | m2 | 120 |  |  | 2 | 1 | 1 | 1 | 1 | 0 | 0 | 0 | 0 | 0 | 1 | 1 | 0.04406
24 | 941941391RT2 | Příplatek za každý měsíc použití lešení k pol.1051 lešení vlastní | m2 | 120 |  |  | 2 | 1 | 1 | 1 | 1 | 0 | 0 | 0 | 0 | 0 | 1 | 1 | 0.00171
26 | 941941851R00 | Demontáž lešení leh.řad.s podlahami,š.1,5 m,H 10 m | m2 | 120 |  |  | 2 | 1 | 1 | 1 | 1 | 0 | 0 | 0 | 0 | 0 | 1 | 1 | 0
| Celkem za | 94 Lešení a stavební výtahy |  |  |  |  | 4 |  |  |  |  | 0 | 0 | 0 | 0 | 0
Díl: | 712 | Živičné krytiny |  |  |  |  | 1
47 | 712211111R00 | Demontáž podkladního asfaltový izolačního pásu | m2 | 60 |  |  | 2 | 1 | 7 | 7 | 2 | 0 | 0 | 0 | 0 | 0 | 1 | 7 | 4e-05
| 712211111R00 | Demontáž živičné krytiny-asfaltový pás | m2 | 65
49 | 712391171RZ1 | Pokládka střešní fólie | m2 | 125
48 | 712371801RZ6 | Střešní fólie kontaktní 150gr | m2 | 150
51 | 998712202R00 | Přesun hmot pro povlakové krytiny, výšky do 12 m | % | 59.6 |  |  | 2 | 7 | 1002 | 5 | 2 | 0 | 0 | 0 | 0 | 0 | 7 | 1002 | 0
| Celkem za | 712 Živičné krytiny |  |  |  |  | 4 |  |  |  |  | 0 | 0 | 0 | 0 | 0
Díl: | 762 | Konstrukce tesařské |  |  |  |  | 1
57 | 762331812R00 | Demontáž konstrukcí krovů | m | 46
58 | 762332120R00 | Montáž latí na krov | m | 93
59 | 762332120R00 | Montáž vázaných krovů pravidelných do 224 cm2 | m | 99 |  |  | 2 | 1 | 7 | 7 | 2 | 0 | 0 | 0 | 0 | 0 | 1 | 7 | 0.00099
60 | 762341250U00 | Montáž bednění na sraz | m2 | 57
61 | 762341250U00 | Montáž bednění šikmé prkna hoblovaná vč.materiálu a nátěru | m2 | 15 |  |  | 2 | 1 | 7 | 7 | 2 | 0 | 0 | 0 | 0 | 0 | 1 | 7 | 0
62 | 762341811R00 | Demontáž bednění střech rovných z prken hrubých | m2 | 65 |  |  | 2 | 1 | 7 | 7 | 2 | 0 | 0 | 0 | 0 | 0 | 1 | 7 | 0
65 | 762395000R00 | Spojovací a ochranné prostředky pro střechy | m3 | 5.67 |  |  | 2 | 1 | 7 | 7 | 2 | 0 | 0 | 0 | 0 | 0 | 1 | 7 | 0.02357
70 | 60512601 | Prkno, fošna SM/JD hoblované - pero, drážka | m3 | 0.125 |  |  | 2 | 3 | 7 | 60512601 | 2 | 0 | 0 | 0 | 0 | 0 | 3 | 7 | 0.55
| 60515501 | Hranol SM/JD 1 16x18, 6m délka | m3 | 0.172
| 60515501 | Hranol SM/JD 1 16x14, 9m délka | m3 | 1.41
| 60515501 | Hranol SM/JD 1 24x20, 6m délka | m3 | 1.728
71 | 60515501 | Hranol SM/JD 1 16x16, 6m délka | m3 | 0.186 |  |  | 2 | 3 | 7 | 60515501 | 2 | 0 | 0 | 0 | 0 | 0 | 3 | 7 | 0.55
| 60515501 | Latě SM/JD 6x4, 4m délka | m3 | 0.24
| 60515501 | Prkna nehobl 0,025x4m | m3 | 1.8
73 | 998762202R00 | Přesun hmot pro tesařské konstrukce, výšky do 12 m | % | 180 |  |  | 2 | 7 | 1002 | 5 | 2 | 0 | 0 | 0 | 0 | 0 | 7 | 1002 | 0
| Celkem za | 762 Konstrukce tesařské |  |  |  |  | 4 |  |  |  |  | 0 | 0 | 0 | 0 | 0
Díl: | 764 | Konstrukce klempířské |  |  |  |  | 1
74 | 764231440R00 | Lemování Ti Zn plechem zdí,tvrdá krytina,rš 400 mm | m | 8 |  |  | 2 | 1 | 7 | 7 | 2 | 0 | 0 | 0 | 0 | 0 | 1 | 7 | 0.00224
76 | 764252403R00 | Žlaby Ti Zn plech, podokapní půlkruhové, rš 280 mm | m | 14 |  |  | 2 | 1 | 7 | 7 | 2 | 0 | 0 | 0 | 0 | 0 | 1 | 7 | 0.003
77 | 764252492R00 | Montáž háků z Ti Zn půlkruhových | kus | 14 |  |  | 2 | 1 | 7 | 7 | 2 | 0 | 0 | 0 | 0 | 0 | 1 | 7 | 5e-05
78 | 764252494R00 | Montáž čel žlabů z Ti Zn půlkruhových | kus | 2 |  |  | 2 | 1 | 7 | 7 | 2 | 0 | 0 | 0 | 0 | 0 | 1 | 7 | 2e-05
79 | 764259411R00 | Kotlík kónický z pl.Ti-Zn pro trouby, D do 150 mm | kus | 2 |  |  | 2 | 1 | 7 | 7 | 2 | 0 | 0 | 0 | 0 | 0 | 1 | 7 | 0.00406
80 | 764291440R00 | Závětrná lišta z Ti Zn plechu, rš 500 mm | m | 6 |  |  | 2 | 1 | 7 | 7 | 2 | 0 | 0 | 0 | 0 | 0 | 1 | 7 | 0.00378
81 | 764554203R00 | Kolena z Ti Zn plechu, D 120 | ks | 2
82 | 765322701R00 | Montážní hák pro ploché krytiny | ks | 3
84 | 764554203R00 | Odpadní trouby z Ti Zn plechu, kruhové, D 120 mm | m | 6 |  |  | 2 | 1 | 7 | 7 | 2 | 0 | 0 | 0 | 0 | 0 | 1 | 7 | 0.00346
85 | 998764202R00 | Přesun hmot pro klempířské konstr., výšky do 12 m | % | 180 |  |  | 2 | 7 | 1002 | 5 | 2 | 0 | 0 | 0 | 0 | 0 | 7 | 1002 | 0
| Celkem za | 764 Konstrukce klempířské |  |  |  |  | 4 |  |  |  |  | 0 | 0 | 0 | 0 | 0
Díl: | 765 | Krytiny tvrdé |  |  |  |  | 1
93 | 765321810R00 | Demontáž krytiny z AZC čtverců do suti, na bednění | m2 | 60 |  |  | 2 | 1 | 7 | 7 | 2 | 0 | 0 | 0 | 0 | 0 | 1 | 7 | 0
94 | 765322121R00 | Krytina vláknocemen.zn. ETERNIT Dacora 40x40, česká šablona, šedočerná, jednoduché,na bednění | m2 | 60 |  |  | 2 | 1 | 7 | 7 | 2 | 0 | 0 | 0 | 0 | 0 | 1 | 7 | 0.01296
95 | 765322701R00 | Protisněhová zábrana kovářská výr.žár.zinkovaná | kus | 20 |  |  | 2 | 1 | 7 | 7 | 2 | 0 | 0 | 0 | 0 | 0 | 1 | 7 | 0.0002
98 | 765322802R00 | Samostatné přiřezání a uchycení - šikmé, zn. ETERNIT Dacora, česká šablona | m | 6 |  |  | 2 | 1 | 7 | 7 | 2 | 0 | 0 | 0 | 0 | 0 | 1 | 7 | 0
99 | 765322810RT1 | Dvojité založení krytiny u okapu do roviny zn. ETERNIT Dacora - česká šablona | m | 8 |  |  | 2 | 1 | 7 | 7 | 2 | 0 | 0 | 0 | 0 | 0 | 1 | 7 | 0.00307
100 | 765328522RT1 | Hřeben Lindab demont a zpět. montáž | m | 13 |  |  | 2 | 1 | 7 | 7 | 2 | 0 | 0 | 0 | 0 | 0 | 1 | 7 | 0.00993
101 | 765328522RT1 | Montáž plechu falcovaného zn. Ruuki,svitek, odstín dark grey vč.práce | m2 | 65
102 | 765328522RT1 | Montáž plechového úžlabí z plechu falcovaného zn. Ruukki, tabule odstín dark grey vč.práce | m2 | 7
103 | 998765202R00 | Přesun hmot pro krytiny tvrdé, výšky do 12 m | % | 180 |  |  | 2 | 7 | 1002 | 5 | 2 | 0 | 0 | 0 | 0 | 0 | 7 | 1002 | 0
| Celkem za | 765 Krytiny tvrdé |  |  |  |  | 4 |  |  |  |  | 0 | 0 | 0 | 0 | 0
Díl: | 783 | Nátěry |  |  |  |  | 1
126 | 783780010RA0 | Impregnace tesařských konstrukcí | m2 | 125 |  |  | 2 | 2 | 7 | 7 | 2 | 0 | 0 | 0 | 0 | 0 | 2 | 7 | 0.00034
| Celkem za | 783 Nátěry |  |  |  |  | 4 |  |  |  |  | 0 | 0 | 0 | 0 | 0
Díl: | D96 | Přesuny suti a vybouraných hmot |  |  |  |  | 1
133 | 979082111R00 | Doprava odpadu na skládkum | km | 68 |  |  | 2 | 8 | 0 | 3 | 1 | 0 | 0 | 0 | 0 | 0 | 8 | 0 | 0
135 | 979999998R00 | Poplatek za skládku | t | 1.5 |  |  | 2 | 8 | 0 | 3 | 1 | 0 | 0 | 0 | 0 | 0 | 8 | 0 | 0
| Celkem za | D96 Přesuny suti a vybouraných hmot |  |  |  |  | 4 |  |  |  |  | 0 | 0 | 0 | 0 | 0
cena bez DPH
DPH 21%
Cena vč.DPH
0