## Krycí list
SLEPÝ ROZPOČET
Rozpočet |  | Rok14-01/1 | Svislá izolace,drenáž, odvod dešť.vod | JKSO
Objekt |  | Název objektu |  | SKP
1 |  | Odvlhčení suterénního zdiva |  | Měrná jednotka
Stavba |  | Název stavby |  | Počet jednotek
Rok14-01 |  | Bytový dům čp.233,234 Rokytnice v Orl.h. |  | Náklady na m.j. | 0
Projektant |  |  |  | Typ rozpočtu
Zpracovatel projektu |  | 0
Objednatel
Dodavatel |  | neuveden |  | Zakázkové číslo | 20140409
Rozpočtoval |  |  |  | Počet listů
ROZPOČTOVÉ NÁKLADY
Základní rozpočtové náklady |  |  | Ostatní rozpočtové náklady
| HSV celkem | 0 | Ztížené výrobní podmínky |  | 0
Z | PSV celkem | 0 | Oborová přirážka |  | 0
R | M práce celkem | 0 | Přesun stavebních kapacit |  | 0
N | M dodávky celkem | 0 | Mimostaveništní doprava |  | 0
ZRN celkem |  | 0 | Zařízení staveniště |  | 0
|  |  | Provoz investora |  | 0
HZS |  | 0 | Kompletační činnost (IČD) |  | 0
ZRN+HZS |  | 0 | Ostatní náklady neuvedené |  | 0
ZRN+ost.náklady+HZS |  | 0 | Ostatní náklady celkem |  | 0
Vypracoval |  |  | Za zhotovitele | Za objednatele
Jméno : |  |  | Jméno : | Jméno :
Datum : |  |  | Datum : | Datum :
Podpis : |  |  | Podpis: | Podpis:
Základ pro DPH |  | 15 | % | 0
DPH |  | 15 | % | 0
Základ pro DPH |  | 0 | % | 0
DPH |  | 0 | % | 0
CENA ZA OBJEKT CELKEM |  |  |  | 0
Poznámka :

## Rekapitulace
Stavba : |  | Rok14-01 Bytový dům čp.233,234 Rokytnice v Orl.h. |  |  | Rozpočet : | Rok14-01/1
Objekt : |  | 1 Odvlhčení suterénního zdiva |  |  | Svislá izolace,drenáž, odvod dešť.vod
REKAPITULACE STAVEBNÍCH DÍLŮ
| Stavební díl |  | HSV | PSV | Dodávka | Montáž | HZS
1 | Zemní práce |  | 0 | 0 | 0 | 0 | 0
2 | Základy a zvláštní zakládání |  | 0 | 0 | 0 | 0 | 0
4 | Vodorovné konstrukce |  | 0 | 0 | 0 | 0 | 0
5 | Komunikace |  | 0 | 0 | 0 | 0 | 0
62 | Úpravy povrchů vnější |  | 0 | 0 | 0 | 0 | 0
63 | Podlahy a podlahové konstrukce |  | 0 | 0 | 0 | 0 | 0
8 | Trubní vedení |  | 0 | 0 | 0 | 0 | 0
91 | Doplňující práce na komunikaci |  | 0 | 0 | 0 | 0 | 0
97 | Prorážení otvorů |  | 0 | 0 | 0 | 0 | 0
99 | Staveništní přesun hmot |  | 0 | 0 | 0 | 0 | 0
711 | Izolace proti vodě |  | 0 | 0 | 0 | 0 | 0
764 | Konstrukce klempířské |  | 0 | 0 | 0 | 0 | 0
| CELKEM OBJEKT |  | 0 | 0 | 0 | 0 | 0
VEDLEJŠÍ ROZPOČTOVÉ NÁKLADY
Název VRN |  |  | Kč | % | Základna |  | Kč
Ztížené výrobní podmínky |  |  |  |  | 0 |  | 0 | 0
Oborová přirážka |  |  |  |  | 0 |  | 0 | 0
Přesun stavebních kapacit |  |  |  |  | 0 |  | 0 | 0
Mimostaveništní doprava |  |  |  |  | 0 |  | 0 | 0
Zařízení staveniště |  |  |  |  | 0 |  | 0 | 1
Provoz investora |  |  |  |  | 0 |  | 0 | 1
Kompletační činnost (IČD) |  |  |  |  | 0 |  | 0 | 2
Rezerva rozpočtu |  |  |  |  | 0 |  | 0 | 2
| CELKEM VRN |  |  |  |  | 0

## Položky
Slepý rozpočet
Stavba : |  | Rok14-01 Bytový dům čp.233,234 Rokytnice v Orl.h. |  | Rozpočet: | Rok14-01/1
Objekt : |  | 1 Odvlhčení suterénního zdiva |  | Svislá izolace,drenáž, odvod dešť.vod
P.č. | Číslo položky | Název položky | MJ | množství | cena / MJ | celkem (Kč)
Díl: | 1 | Zemní práce | [5 empty] | 1
1 | 113106121R00 | Rozebrání dlažeb z betonových dlaždic na sucho | m2 | 51.91 | 0 | 0 |  | 2 | 1 | 1 | 1 | 1 | 0 | 0 | 0 | 0 | 0 | 1 | 1 | 0
|  | okap.chodník: |  | 0 |  |  | okap.chodník:
|  | (37,07+0,5*2+10,84)*2*0,5 |  | 48.91 |  |  | (37,07+0,5*2+10,84)*2*0,5
|  | 1,5*1,0*2 |  | 3 |  |  | 1,5*1,0*2
2 | 131201101R00 | Hloubení nezapažených jam v hor.3 do 100 m3 | m3 | 31.536 | 0 | 0 |  | 2 | 1 | 1 | 1 | 1 | 0 | 0 | 0 | 0 | 0 | 1 | 1 | 0
|  | vsak drenážní vody: |  | 0 |  |  | vsak drenážní vody:
|  | 1,5*2,0*2,5*2 |  | 15 |  |  | 1,5*2,0*2,5*2
|  | vsak dešt.vody 2x: |  | 0 |  |  | vsak dešt.vody 2x:
|  | 1,5*2,0*2,5*2 |  | 15 |  |  | 1,5*2,0*2,5*2
|  | jámy pro šachty: |  | 0 |  |  | jámy pro šachty:
|  | 0,8*0,8*1,2*2 |  | 1.536 |  |  | 0,8*0,8*1,2*2
3 | 131201109R00 | Příplatek za lepivost - hloubení nezap.jam v hor.3 | m3 | 31.536 | 0 | 0 |  | 2 | 1 | 1 | 1 | 1 | 0 | 0 | 0 | 0 | 0 | 1 | 1 | 0
|  | vsak drenážní vody: |  | 0 |  |  | vsak drenážní vody:
|  | 1,5*2,0*2,5*2 |  | 15 |  |  | 1,5*2,0*2,5*2
|  | vsak dešt.vody 2x: |  | 0 |  |  | vsak dešt.vody 2x:
|  | 1,5*2,0*2,5*2 |  | 15 |  |  | 1,5*2,0*2,5*2
|  | jámy pro šachty: |  | 0 |  |  | jámy pro šachty:
|  | 0,8*0,8*1,2*2 |  | 1.536 |  |  | 0,8*0,8*1,2*2
4 | 132201101R00 | Hloubení rýh šířky do 60 cm v hor.3 do 100 m3 | m3 | 14.75 | 0 | 0 |  | 2 | 1 | 1 | 1 | 1 | 0 | 0 | 0 | 0 | 0 | 1 | 1 | 0
|  | rýha pro odvod drenáže do vsaku: |  | 0 |  |  | rýha pro odvod drenáže do vsaku:
|  | (8,6+12,4)*0,4*(0,75+1,2)*0,5 |  | 8.19 |  |  | (8,6+12,4)*0,4*(0,75+1,2)*0,5
|  | rýha pro odvod dešťových vod do vsaků dešt.vody: |  | 0 |  |  | rýha pro odvod dešťových vod do vsaků dešt.vody:
|  | 2*8,2*0,4*1,0 |  | 6.56 |  |  | 2*8,2*0,4*1,0
5 | 132201109R00 | Příplatek za lepivost - hloubení rýh 60 cm v hor.3 | m3 | 14.75 | 0 | 0 |  | 2 | 1 | 1 | 1 | 1 | 0 | 0 | 0 | 0 | 0 | 1 | 1 | 0
|  | rýha pro odvod drenáže do vsaku: |  | 0 |  |  | rýha pro odvod drenáže do vsaku:
|  | (8,6+12,4)*0,4*(0,75+1,2)*0,5 |  | 8.19 |  |  | (8,6+12,4)*0,4*(0,75+1,2)*0,5
|  | rýha pro odvod dešťových vod do vsaků dešt.vody: |  | 0 |  |  | rýha pro odvod dešťových vod do vsaků dešt.vody:
|  | 2*8,2*0,4*1,0 |  | 6.56 |  |  | 2*8,2*0,4*1,0
6 | 132201201R00 | Hloubení rýh šířky do 200 cm v hor.3 do 100 m3 | m3 | 63.3961 | 0 | 0 |  | 2 | 1 | 1 | 1 | 1 | 0 | 0 | 0 | 0 | 0 | 1 | 1 | 0
|  | výkop okolo objektu: |  | 0 |  |  | výkop okolo objektu:
|  | (37,07+0,65*2)*1,41*(0,3+1,0)*0,5 |  | 35.1661 |  |  | (37,07+0,65*2)*1,41*(0,3+1,0)*0,5
|  | (37,07+0,55*2)*0,74*(0,3+0,75)*0,5 |  | 14.829 |  |  | (37,07+0,55*2)*0,74*(0,3+0,75)*0,5
|  | 10,84*(0,3+1,0+0,3+0,7)/4*(0,74+1,41)*0,5*2 |  | 13.4009 |  |  | 10,84*(0,3+1,0+0,3+0,7)/4*(0,74+1,41)*0,5*2
7 | 132201209R00 | Příplatek za lepivost - hloubení rýh 200cm v hor.3 | m3 | 63.3961 | 0 | 0 |  | 2 | 1 | 1 | 1 | 1 | 0 | 0 | 0 | 0 | 0 | 1 | 1 | 0
|  | výkop okolo objektu: |  | 0 |  |  | výkop okolo objektu:
|  | (37,07+0,65*2)*1,41*(0,3+1,0)*0,5 |  | 35.1661 |  |  | (37,07+0,65*2)*1,41*(0,3+1,0)*0,5
|  | (37,07+0,55*2)*0,74*(0,3+0,75)*0,5 |  | 14.829 |  |  | (37,07+0,55*2)*0,74*(0,3+0,75)*0,5
|  | 10,84*(0,3+1,0+0,3+0,7)/4*(0,74+1,41)*0,5*2 |  | 13.4009 |  |  | 10,84*(0,3+1,0+0,3+0,7)/4*(0,74+1,41)*0,5*2
8 | 162701105R00 | Vodorovné přemístění výkopku z hor.1-4 do 10000 m | m3 | 67.6795 | 0 | 0 |  | 2 | 1 | 1 | 1 | 1 | 0 | 0 | 0 | 0 | 0 | 1 | 1 | 0
|  | objem nepotřebné zeminy: |  | 0 |  |  | objem nepotřebné zeminy:
|  | vsak drenážní vody: |  | 0 |  |  | vsak drenážní vody:
|  | 1,5*2,0*1,5*2 |  | 9 |  |  | 1,5*2,0*1,5*2
|  | vsak dešt.vody 2x: |  | 0 |  |  | vsak dešt.vody 2x:
|  | 1,5*2,0*1,5*2 |  | 9 |  |  | 1,5*2,0*1,5*2
|  | drenážní obsyp: |  | 0 |  |  | drenážní obsyp:
|  | (0,3+0,75)*0,5*0,79*(37,07+0,65*2) |  | 15.914 |  |  | (0,3+0,75)*0,5*0,79*(37,07+0,65*2)
|  | (0,3+0,75)*0,5*0,74*(37,07+0,65*2) |  | 14.9067 |  |  | (0,3+0,75)*0,5*0,74*(37,07+0,65*2)
|  | (0,3+0,75+0,3+1,0)/4*(0,74+1,41)*0,5*10,84*2 |  | 13.6923 |  |  | (0,3+0,75+0,3+1,0)/4*(0,74+1,41)*0,5*10,84*2
|  | lože potrubí: |  | 0 |  |  | lože potrubí:
|  | rýha pro odvod drenáže do vsaku: |  | 0 |  |  | rýha pro odvod drenáže do vsaku:
|  | (8,6+12,4)*0,4*0,3 |  | 2.52 |  |  | (8,6+12,4)*0,4*0,3
|  | rýha pro odvod dešťových vod do vsaků dešt.vody: |  | 0 |  |  | rýha pro odvod dešťových vod do vsaků dešt.vody:
|  | 2*8,2*0,4*0,3 |  | 1.968 |  |  | 2*8,2*0,4*0,3
|  | objem šachet: |  | 0 |  |  | objem šachet:
|  | 3,1415*0,3*0,3*1,2*2 |  | 0.6786 |  |  | 3,1415*0,3*0,3*1,2*2
9 | 174101101R00 | Zásyp jam, rýh, šachet se zhutněním | m3 | 42.0026 | 0 | 0 |  | 2 | 1 | 1 | 1 | 1 | 0 | 0 | 0 | 0 | 0 | 1 | 1 | 0
|  | objem všech výkopů: |  | 0 |  |  | objem všech výkopů:
|  | jámy: |  | 0 |  |  | jámy:
|  | 31,536 |  | 31.536 |  |  | 31536
|  | rýhy pro potrubí: |  | 0 |  |  | rýhy pro potrubí:
|  | 14,75 |  | 14.75 |  |  | 14,75
|  | rýhy kolem objektu: |  | 0 |  |  | rýhy kolem objektu:
|  | 63,3961 |  | 63.3961 |  |  | 633961
|  | Mezisoučet |  | 109.6821 |  |  | Mezisoučet
|  | odpočet objemu lože pro potrubí a lože trativodu: |  | 0 |  |  | odpočet objemu lože pro potrubí a lože trativodu:
|  | -67,6795 |  | -67.6795 |  |  | -676795
10 | 181201102R00 | Úprava pláně v násypech v hor. 1-4, se zhutněním | m2 | 432 | 0 | 0 |  | 2 | 1 | 1 | 1 | 1 | 0 | 0 | 0 | 0 | 0 | 1 | 1 | 0
|  | po dokončení prací: |  | 0 |  |  | po dokončení prací:
|  | (37*2+11*2+2*4)*2,0 |  | 208 |  |  | (37*2+11*2+2*4)*2,0
|  | 4*14*4 |  | 224 |  |  | 4*14*4
11 | 199000002R00 | Poplatek za skládku horniny 1- 4 | m3 | 67.6795 | 0 | 0 |  | 2 | 1 | 1 | 1 | 1 | 0 | 0 | 0 | 0 | 0 | 1 | 1 | 0
|  | objem nepotřebné zeminy: |  | 0 |  |  | objem nepotřebné zeminy:
|  | vsak drenážní vody: |  | 0 |  |  | vsak drenážní vody:
|  | 1,5*2,0*1,5*2 |  | 9 |  |  | 1,5*2,0*1,5*2
|  | vsak dešt.vody 2x: |  | 0 |  |  | vsak dešt.vody 2x:
|  | 1,5*2,0*1,5*2 |  | 9 |  |  | 1,5*2,0*1,5*2
|  | drenážní obsyp: |  | 0 |  |  | drenážní obsyp:
|  | (0,3+0,75)*0,5*0,79*(37,07+0,65*2) |  | 15.914 |  |  | (0,3+0,75)*0,5*0,79*(37,07+0,65*2)
|  | (0,3+0,75)*0,5*0,74*(37,07+0,65*2) |  | 14.9067 |  |  | (0,3+0,75)*0,5*0,74*(37,07+0,65*2)
|  | (0,3+0,75+0,3+1,0)/4*(0,74+1,41)*0,5*10,84*2 |  | 13.6923 |  |  | (0,3+0,75+0,3+1,0)/4*(0,74+1,41)*0,5*10,84*2
|  | lože potrubí: |  | 0 |  |  | lože potrubí:
|  | rýha pro odvod drenáže do vsaku: |  | 0 |  |  | rýha pro odvod drenáže do vsaku:
|  | (8,6+12,4)*0,4*0,3 |  | 2.52 |  |  | (8,6+12,4)*0,4*0,3
|  | rýha pro odvod dešťových vod do vsaků dešt.vody: |  | 0 |  |  | rýha pro odvod dešťových vod do vsaků dešt.vody:
|  | 2*8,2*0,4*0,3 |  | 1.968 |  |  | 2*8,2*0,4*0,3
|  | objem šachet: |  | 0 |  |  | objem šachet:
|  | 3,1415*0,3*0,3*1,2*2 |  | 0.6786 |  |  | 3,1415*0,3*0,3*1,2*2
| Celkem za | 1 Zemní práce |  |  |  | 0 |  | 4 |  |  |  |  | 0 | 0 | 0 | 0 | 0
Díl: | 2 | Základy a zvláštní zakládání | [5 empty] | 1
12 | 212532111R00 | Lože trativodu z kameniva hrub.drceného,16-32 mm | m3 | 59.6577 | 0 | 0 |  | 2 | 1 | 1 | 1 | 1 | 0 | 0 | 0 | 0 | 0 | 1 | 1 | 1.63
|  | vsak drenážní vody: |  | 0 |  |  | vsak drenážní vody:
|  | 1,5*2,0*1,5*2 |  | 9 |  |  | 1,5*2,0*1,5*2
|  | vsak dešt.vody 2x: |  | 0 |  |  | vsak dešt.vody 2x:
|  | 1,5*2,0*1,5*2 |  | 9 |  |  | 1,5*2,0*1,5*2
|  | drenážní obsyp: |  | 0 |  |  | drenážní obsyp:
|  | (0,3+0,75)*0,5*0,79*(37,07+0,65*2) |  | 15.914 |  |  | (0,3+0,75)*0,5*0,79*(37,07+0,65*2)
|  | (0,3+0,75)*0,5*0,74*(37,07+0,65*2) |  | 14.9067 |  |  | (0,3+0,75)*0,5*0,74*(37,07+0,65*2)
|  | -(37,07+0,5*2)*0,15*0,5 |  | -2.8552 |  |  | -(37,07+0,5*2)*0,15*0,5
|  | (0,3+0,75+0,3+1,0)/4*(0,74+1,41)*0,5*10,84*2 |  | 13.6923 |  |  | (0,3+0,75+0,3+1,0)/4*(0,74+1,41)*0,5*10,84*2
13 | 212755114R00 | Trativody z drenážních trubek DN 10 cm bez lože | m | 234.04 | 0 | 0 |  | 2 | 1 | 1 | 1 | 1 | 0 | 0 | 0 | 0 | 0 | 1 | 1 | 0.00777
|  | vsak drenážní vody: |  | 0 |  |  | vsak drenážní vody:
|  | 10*2 |  | 20 |  |  | 10*2
|  | vsak dešt.vody 2x: |  | 0 |  |  | vsak dešt.vody 2x:
|  | 10*2 |  | 20 |  |  | 10*2
|  | drenážní potrubí: |  | 0 |  |  | drenážní potrubí:
|  | (37,07+0,15*2+10,84+0,15*2)*2*2 |  | 194.04 |  |  | (37,07+0,15*2+10,84+0,15*2)*2*2
14 | 212971121R00 | Opláštění trativ. z geot.,sklon nad 1:2,5 do 2,5 m | m2 | 315.288 | 0 | 0 |  | 2 | 1 | 1 | 1 | 1 | 0 | 0 | 0 | 0 | 0 | 1 | 1 | 0.00035
|  | opláštění vsaků: |  | 0 |  |  | opláštění vsaků:
|  | 1,5*2,0*4*3 |  | 36 |  |  | 1,5*2,0*4*3
|  | 1,5*1,5*2*3 |  | 13.5 |  |  | 1,5*1,5*2*3
|  | opláštění drenáže okolo domu: |  | 0 |  |  | opláštění drenáže okolo domu:
|  | (0,75+0,8+0,85+0,3)*(37,07+0,65*2)*2 |  | 207.198 |  |  | (0,75+0,8+0,85+0,3)*(37,07+0,65*2)*2
|  | (0,75+0,8+0,85+0,3)*10,85*2 |  | 58.59 |  |  | (0,75+0,8+0,85+0,3)*10,85*2
15 | 289902121R00 | Odsekání betonu stěn, vrstvy do 80 mm | m2 | 7.6912 | 0 | 0 |  | 2 | 1 | 1 | 1 | 1 | 0 | 0 | 0 | 0 | 0 | 1 | 1 | 4e-05
|  | odsekání beton.vrstvy na hraně základu: |  | 0 |  |  | odsekání beton.vrstvy na hraně základu:
|  | (37,07*2+10,84*2+0,08*2*2)*0,08 |  | 7.6912 |  |  | (37,07*2+10,84*2+0,08*2*2)*0,08
16 | 693660191 | Textilie netkaná šíře 200 cm, 200 g/m2 | m2 | 362.5812 | 0 | 0 |  | 2 | 3 | 1 | 693660191 | 1 | 0 | 0 | 0 | 0 | 0 | 3 | 1 | 0.0002
|  | opláštění vsaků: |  | 0 |  |  | opláštění vsaků:
|  | 1,5*2,0*4*3*1,15 |  | 41.4 |  |  | 1,5*2,0*4*3*1,15
|  | 1,5*1,5*2*3*1,15 |  | 15.525 |  |  | 1,5*1,5*2*3*1,15
|  | opláštění drenáže okolo domu: |  | 0 |  |  | opláštění drenáže okolo domu:
|  | (0,75+0,8+0,85+0,3)*(37,07+0,65*2)*2*1,15 |  | 238.2777 |  |  | (0,75+0,8+0,85+0,3)*(37,07+0,65*2)*2*1,15
|  | (0,75+0,8+0,85+0,3)*10,85*2*1,15 |  | 67.3785 |  |  | (0,75+0,8+0,85+0,3)*10,85*2*1,15
| Celkem za | 2 Základy a zvláštní zakládání |  |  |  | 0 |  | 4 |  |  |  |  | 0 | 0 | 0 | 0 | 0
Díl: | 4 | Vodorovné konstrukce | [5 empty] | 1
17 | 451572111R00 | Lože pod potrubí z kameniva těženého 0 - 4 mm | m3 | 4.488 | 0 | 0 |  | 2 | 1 | 1 | 1 | 1 | 0 | 0 | 0 | 0 | 0 | 1 | 1 | 1.1322
|  | rýha pro odvod drenáže do vsaku: |  | 0 |  |  | rýha pro odvod drenáže do vsaku:
|  | (8,6+12,4)*0,4*0,3 |  | 2.52 |  |  | (8,6+12,4)*0,4*0,3
|  | rýha pro odvod dešťových vod do vsaků dešt.vody: |  | 0 |  |  | rýha pro odvod dešťových vod do vsaků dešt.vody:
|  | 2*8,2*0,4*0,3 |  | 1.968 |  |  | 2*8,2*0,4*0,3
| Celkem za | 4 Vodorovné konstrukce |  |  |  | 0 |  | 4 |  |  |  |  | 0 | 0 | 0 | 0 | 0
Díl: | 5 | Komunikace | [5 empty] | 1
18 | 564251111R00 | Podklad ze štěrkopísku po zhutnění tloušťky 15 cm | m2 | 51.91 | 0 | 0 |  | 2 | 1 | 1 | 1 | 1 | 0 | 0 | 0 | 0 | 0 | 1 | 1 | 0.30361
|  | okap.chodník: |  | 0 |  |  | okap.chodník:
|  | (37,07+0,5*2+10,84)*2*0,5 |  | 48.91 |  |  | (37,07+0,5*2+10,84)*2*0,5
|  | 1,5*1,0*2 |  | 3 |  |  | 1,5*1,0*2
19 | 596811111R00 | Kladení dlaždic kom.pro pěší, lože z kameniva těž. | m2 | 51.91 | 0 | 0 |  | 2 | 1 | 1 | 1 | 1 | 0 | 0 | 0 | 0 | 0 | 1 | 1 | 0.072
|  | okap.chodník: |  | 0 |  |  | okap.chodník:
|  | (37,07+0,5*2+10,84)*2*0,5 |  | 48.91 |  |  | (37,07+0,5*2+10,84)*2*0,5
|  | 1,5*1,0*2 |  | 3 |  |  | 1,5*1,0*2
20 | 59245601 | Dlaždice betonová 50x50x5 cm šedá materiál zákazníka | m2 | 52.4291 | 0 | 0 |  | 2 | 3 | 1 | 59245601 | 1 | 0 | 0 | 0 | 0 | 0 | 3 | 1 | 0.108
|  | zpětné položení vybourané dlažby: |  | 0 |  |  | zpětné položení vybourané dlažby:
|  | dodávka započtena pouze pro započtení hmotnosti pro PH: |  | 0 |  |  | dodávka započtena pouze pro započtení hmotnosti pro PH:
|  | okap.chodník: |  | 0 |  |  | okap.chodník:
|  | (37,07+0,5*2+10,84)*2*0,5*1,01 |  | 49.3991 |  |  | (37,07+0,5*2+10,84)*2*0,5*1,01
|  | 1,5*1,0*2*1,01 |  | 3.03 |  |  | 1,5*1,0*2*1,01
| Celkem za | 5 Komunikace |  |  |  | 0 |  | 4 |  |  |  |  | 0 | 0 | 0 | 0 | 0
Díl: | 62 | Úpravy povrchů vnější | [5 empty] | 1
21 | 622311510R00 | Izolace suterénu z desek XPS tl. 50 mm, bez PÚ | m2 | 58.1022 | 0 | 0 |  | 2 | 1 | 1 | 1 | 1 | 0 | 0 | 0 | 0 | 0 | 1 | 1 | 0.00629
|  | izolační vrstva lepená na PUR, ochrana svislé hydroizolace: |  | 0 |  |  | izolační vrstva lepená na PUR, ochrana svislé hydroizolace:
|  | (37,07+0,05*2)*0,75 |  | 27.8775 |  |  | (37,07+0,05*2)*0,75
|  | (37,07+0,05*2-1,0)*0,47 |  | 16.9999 |  |  | (37,07+0,05*2-1,0)*0,47
|  | (0,75+0,47)*0,5*10,84*2 |  | 13.2248 |  |  | (0,75+0,47)*0,5*10,84*2
22 | 622903111R00 | Očištění zdí a valů před opravou, ručně | m2 | 136.9591 | 0 | 0 |  | 2 | 1 | 1 | 1 | 1 | 0 | 0 | 0 | 0 | 0 | 1 | 1 | 0
|  | plocha zdiva a základů pod terénem: |  | 0 |  |  | plocha zdiva a základů pod terénem:
|  | (0,1+1,41+0,08+0,3)*37,07 |  | 70.0623 |  |  | (0,1+1,41+0,08+0,3)*37,07
|  | (0,1+0,74+0,08)*(37,07-1,0) |  | 33.1844 |  |  | (0,1+0,74+0,08)*(37,07-1,0)
|  | (0,1+1,41+0,08+0,3+0,1+0,74+0,08+0,3)*0,5*10,84*2 |  | 33.7124 |  |  | (0,1+1,41+0,08+0,3+0,1+0,74+0,08+0,3)*0,5*10,84*2
23 | 624602111R00 | Tmelení spár š. 1 cm, hl. 0,7 cm | m | 95.86 | 0 | 0 |  | 2 | 1 | 0 | 0 | 1 | 0 | 0 | 0 | 0 | 0 | 1 | 0 | 0.0001
|  | soklová římsa : |  | 0 |  |  | soklová římsa :
|  | (37,07)*2 |  | 74.14 |  |  | (37,07)*2
|  | (10,86)*2 |  | 21.72 |  |  | (10,86)*2
| Celkem za | 62 Úpravy povrchů vnější |  |  |  | 0 |  | 4 |  |  |  |  | 0 | 0 | 0 | 0 | 0
Díl: | 63 | Podlahy a podlahové konstrukce | [5 empty] | 1
24 | 631313511R00 | Mazanina betonová tl. 8 - 12 cm C 12/15 | m3 | 0.128 | 0 | 0 |  | 2 | 1 | 1 | 1 | 1 | 0 | 0 | 0 | 0 | 0 | 1 | 1 | 2.525
|  | podklad pro šachty: |  | 0 |  |  | podklad pro šachty:
|  | 0,8*0,8*0,1*2 |  | 0.128 |  |  | 0,8*0,8*0,1*2
25 | 632451024R00 | Vyrovnávací potěr MC 15, v pásu, tl. 50 mm | m2 | 9.622 | 0 | 0 |  | 2 | 1 | 1 | 1 | 1 | 0 | 0 | 0 | 0 | 0 | 1 | 1 | 0.1231
|  | šikmý náběh mezihranou základu a zdiva suterénu: |  | 0 |  |  | šikmý náběh mezihranou základu a zdiva suterénu:
|  | (37,07+0,1*2+10,84)*2*0,1 |  | 9.622 |  |  | (37,07+0,1*2+10,84)*2*0,1
| Celkem za | 63 Podlahy a podlahové konstrukce |  |  |  | 0 |  | 4 |  |  |  |  | 0 | 0 | 0 | 0 | 0
Díl: | 8 | Trubní vedení | [5 empty] | 1
26 | 721888009HR | Revize a pročištění stávající dešťové kanalizace vč.lapačů stř.nečistot - uliční strana | soub. | 1 | 0 | 0 |  | 2 | 11 | 3 | 44 | 1 | 0 | 0 | 0 | 0 | 0 | 11 | 3 | 0
27 | 721242110RT1 | Lapač střešních splavenin plast D 110 mm, kloub zápachová klapka, koš na listí | kus | 2 | 0 | 0 |  | 2 | 1 | 7 | 7 | 1 | 0 | 0 | 0 | 0 | 0 | 1 | 7 | 0.07643
28 | 871275211U00 | Potr.PVC-systém KG třídy DN125 | m | 21.6 | 0 | 0 |  | 2 | 1 | 1 | 1 | 1 | 0 | 0 | 0 | 0 | 0 | 1 | 1 | 0.00177
|  | odvod drenáže: |  | 0 |  |  | odvod drenáže:
|  | 8,6+12,4 |  | 21 |  |  | 8,6+12,4
|  | 0,3*2 |  | 0.6 |  |  | 0,3*2
29 | 871275211U00 | Potr.PVC-systém KG třídy DN125 | m | 18.5 | 0 | 0 |  | 2 | 1 | 1 | 1 | 1 | 0 | 0 | 0 | 0 | 0 | 1 | 1 | 0.00177
|  | odvod dešt.vod: |  | 0 |  |  | odvod dešt.vod:
|  | 2*8,5 |  | 17 |  |  | 2*8,5
|  | prodloužení dešťových svodů: |  | 0 |  |  | prodloužení dešťových svodů:
|  | 0,75*2 |  | 1.5 |  |  | 0,75*2
30 | 895941211R00 | Zřízení vpusti uliční z dílců typ UV - 50 nízký | kus | 2 | 0 | 0 |  | 2 | 1 | 1 | 1 | 1 | 0 | 0 | 0 | 0 | 0 | 1 | 1 | 0.3409
31 | 59223822 | Dno vpusti 500/626, 59x50x20cm | kus | 2 | 0 | 0 |  | 2 | 3 | 1 | 59223822 | 1 | 0 | 0 | 0 | 0 | 0 | 3 | 1 | 0.232
32 | 59223824 | Vpusť uliční betonová skruž 500/590/200V 59x50x5 | kus | 2 | 0 | 0 |  | 2 | 3 | 1 | 59223824 | 1 | 0 | 0 | 0 | 0 | 0 | 3 | 1 | 0.17
33 | 592238670 | ul.vpust - betonový rám poklopu | kus | 2 | 0 | 0 |  | 2 | 3 | 1 | 592238670 | 1 | 0 | 0 | 0 | 0 | 0 | 3 | 1 | 0.024
34 | 592238673 | uliční vpust - betonové víko poklopu | kus | 2 | 0 | 0 |  | 2 | 3 | 7 | 592238673 | 1 | 0 | 0 | 0 | 0 | 0 | 3 | 7 | 0.055
| Celkem za | 8 Trubní vedení |  |  |  | 0 |  | 4 |  |  |  |  | 0 | 0 | 0 | 0 | 0
Díl: | 91 | Doplňující práce na komunikaci | [5 empty] | 1
35 | 919111213U00 | Řezání beton š10 hl25mm | m | 95.86 | 0 | 0 |  | 2 | 1 | 1 | 1 | 1 | 0 | 0 | 0 | 0 | 0 | 1 | 1 | 0
|  | soklová římsa : |  | 0 |  |  | soklová římsa :
|  | (37,07)*2 |  | 74.14 |  |  | (37,07)*2
|  | (10,86)*2 |  | 21.72 |  |  | (10,86)*2
| Celkem za | 91 Doplňující práce na komunikaci |  |  |  | 0 |  | 4 |  |  |  |  | 0 | 0 | 0 | 0 | 0
Díl: | 97 | Prorážení otvorů | [5 empty] | 1
36 | 979054941U00 | Očištění beton dlaždice čtyřhranná | m2 | 51.91 | 0 | 0 |  | 2 | 1 | 1 | 1 | 1 | 0 | 0 | 0 | 0 | 0 | 1 | 1 | 0
|  | okap.chodník: |  | 0 |  |  | okap.chodník:
|  | (37,07+0,5*2+10,84)*2*0,5 |  | 48.91 |  |  | (37,07+0,5*2+10,84)*2*0,5
|  | 1,5*1,0*2 |  | 3 |  |  | 1,5*1,0*2
| Celkem za | 97 Prorážení otvorů |  |  |  | 0 |  | 4 |  |  |  |  | 0 | 0 | 0 | 0 | 0
Díl: | 99 | Staveništní přesun hmot | [5 empty] | 1
37 | 999281105R00 | Přesun hmot pro opravy a údržbu do výšky 6 m | t | 133.2356 | 0 | 0 |  | 2 | 7 | 1 | 2 | 1 | 0 | 0 | 0 | 0 | 0 | 7 | 1 | 0
| Celkem za | 99 Staveništní přesun hmot |  |  |  | 0 |  | 4 |  |  |  |  | 0 | 0 | 0 | 0 | 0
Díl: | 711 | Izolace proti vodě | [5 empty] | 1
38 | 711112001RZ1 | Izolace proti vlhkosti svis. nátěr ALP, za studena 1x nátěr - včetně dodávky asfaltového laku | m2 | 138.8555 | 0 | 0 |  | 2 | 1 | 7 | 7 | 2 | 0 | 0 | 0 | 0 | 0 | 1 | 7 | 0.00042
|  | plocha zdiva a základů pod terénem: |  | 0 |  |  | plocha zdiva a základů pod terénem:
|  | (0,1+1,41+0,1+0,3)*37,07 |  | 70.8037 |  |  | (0,1+1,41+0,1+0,3)*37,07
|  | (0,1+0,74+0,1)*(37,07-1,0) |  | 33.9058 |  |  | (0,1+0,74+0,1)*(37,07-1,0)
|  | (0,1+1,41+0,1+0,3+0,1+0,74+0,1+0,3)*0,5*10,84*2 |  | 34.146 |  |  | (0,1+1,41+0,1+0,3+0,1+0,74+0,1+0,3)*0,5*10,84*2
39 | 711142559RZ1 | Izolace proti vlhkosti svislá pásy přitavením 1 vrstva - včetně dodávky modifikovaných pásů | m2 | 138.8555 | 0 | 0 |  | 2 | 1 | 7 | 7 | 2 | 0 | 0 | 0 | 0 | 0 | 1 | 7 | 0.00524
|  | plocha zdiva a základů pod terénem: |  | 0 |  |  | plocha zdiva a základů pod terénem:
|  | (0,1+1,41+0,1+0,3)*37,07 |  | 70.8037 |  |  | (0,1+1,41+0,1+0,3)*37,07
|  | (0,1+0,74+0,1)*(37,07-1,0) |  | 33.9058 |  |  | (0,1+0,74+0,1)*(37,07-1,0)
|  | (0,1+1,41+0,1+0,3+0,1+0,74+0,1+0,3)*0,5*10,84*2 |  | 34.146 |  |  | (0,1+1,41+0,1+0,3+0,1+0,74+0,1+0,3)*0,5*10,84*2
40 | 711747288R00 | Opracování prostupů, tmel, D do 200 mm vč.dod.materiálu | kus | 3 | 0 | 0 |  | 2 | 1 | 7 | 7 | 2 | 0 | 0 | 0 | 0 | 0 | 1 | 7 | 0.00018
41 | 998711201R00 | Přesun hmot pro izolace proti vodě, výšky do 6 m | % |  | 0 | 0 |  | 2 | 7 | 1002 | 5 | 2 | 0 | 0 | 0 | 0 | 0 | 7 | 1002 | 0
| Celkem za | 711 Izolace proti vodě |  |  |  | 0 |  | 4 |  |  |  |  | 0 | 0 | 0 | 0 | 0
Díl: | 764 | Konstrukce klempířské | [5 empty] | 1
42 | 764521440RT2 | Oplechování říms z Ti Zn plechu, rš 250 mm nalepení tmelem | m | 96.26 | 0 | 0 |  | 2 | 1 | 7 | 7 | 2 | 0 | 0 | 0 | 0 | 0 | 1 | 7 | 0.00177
|  | soklová římsa - kryt desek XPS: |  | 0 |  |  | soklová římsa - kryt desek XPS:
|  | (37,07+0,05*2)*2 |  | 74.34 |  |  | (37,07+0,05*2)*2
|  | (10,86+0,05*2)*2 |  | 21.92 |  |  | (10,86+0,05*2)*2
43 | 998764201R00 | Přesun hmot pro klempířské konstr., výšky do 6 m | % |  | 0 | 0 |  | 2 | 7 | 1002 | 5 | 2 | 0 | 0 | 0 | 0 | 0 | 7 | 1002 | 0
| Celkem za | 764 Konstrukce klempířské |  |  |  | 0 |  | 4 |  |  |  |  | 0 | 0 | 0 | 0 | 0