## Stavba
#RTSROZP# | Položkový rozpočet stavby
| Stavba: |  | 150313 | Zateplení objektu zdravotního střediska Rokytnice v Orlických horách
| Objednatel: |  | Město Rokytnice v Orlických horách |  |  |  | IČ: | 00275301
|  |  | náměstí Jindřicha Šimka 3 |  |  |  | DIČ: | CZ00275301
|  | 51761 | Rokytnice v Orlických horách-Rokytnice v Orlických
| Projektant: | [5 empty] | IČ:
DIČ:
| Zhotovitel: |  | Jitka Melmerová |  |  |  | IČ: | 60656450
|  |  | 96 |  |  |  | DIČ:
|  | 37901 | Dunajovice-Dunajovice
Vypracoval:
| Rozpis ceny | [6 empty] | Celkem
HSV | HSV | [6 empty] | 914192.82
PSV | PSV | [6 empty] | 1224468.33
MON | MON | [6 empty] | 0
VN | Vedlejší náklady | [6 empty] | 55000
ON | Ostatní náklady | [6 empty] | 35000
| Celkem | [6 empty] | 2228661.15
Rekapitulace daní
| Základ pro sníženou DPH |  |  | 15 | % | 0 |  |  | CZK
| Snížená DPH |  |  | 15 | % | 0 |  |  | CZK
| Základ pro základní DPH |  |  | 21 | % | 2228661.15 |  |  | CZK
| Základní DPH |  |  | 21 | % | 468019 |  |  | CZK
| Zaokrouhlení |  |  |  |  | -0.15 |  |  | CZK
| Cena celkem bez DPH |  |  |  |  | 2228661.15 |  |  | CZK
| Cena celkem s DPH |  |  |  |  | 2696680 |  |  | CZK
|  | v |  |  | dne |  | 2015-03-16
|  |  | Za zhotovitele |  |  |  | Za objednatele
Rekapitulace dílčích částí
#CASTI>> | Číslo | Název |  |  | Základ pro sníženou DPH | Základ pro základní DPH | DPH celkem | Cena celkem | %
1 | Stavba |  |  |  | 0 | 2228661.15 | 468018.84 | 2696679.99 | 100
2 | 001 | Vedlejší a ostatní náklady |  |  | 0 | 90000 | 18900 | 108900 | 4.0383
3 | 001 | Vedlejší a ostatní náklady |  |  | 0 | 90000 | 18900 | 108900 | 4.0383
2 | 01 | Zateplení objektu zdravotního střediska |  |  | 0 | 2138661.15 | 449118.84 | 2587779.99 | 95.9617
3 | 130315 | Zateplení objektu zdravotního střediska |  |  | 0 | 2138661.15 | 449118.84 | 2587779.99 | 95.9617
| Celkem za stavbu |  |  |  | 0 | 2228661.15 | 468018.84 | 2696679.99 | 100
Rekapitulace dílů
| Číslo | Název |  |  | Typ dílu |  |  | Celkem | %
| 1 | Zemní práce |  |  | HSV |  |  | 122594.69 | 5.5008
| 5 | Komunikace |  |  | HSV |  |  | 24733.63 | 1.1098
| 61 | Upravy povrchů vnitřní |  |  | HSV |  |  | 66321.66 | 2.9759
| 62 | Úpravy povrchů vnější |  |  | HSV |  |  | 411737.51 | 18.4747
| 64 | Výplně otvorů |  |  | HSV |  |  | 20036.1 | 0.89902
| 8 | Trubní vedení |  |  | HSV |  |  | 20866.49 | 0.93628
| 94 | Lešení a stavební výtahy |  |  | HSV |  |  | 73117.51 | 3.2808
| 95 | Dokončovací konstrukce na pozemních stavbách |  |  | HSV |  |  | 9337.21 | 0.41896
| 96 | Bourání konstrukcí |  |  | HSV |  |  | 112602.37 | 5.0525
| 99 | Staveništní přesun hmot |  |  | HSV |  |  | 52845.66 | 2.3712
| 711 | Izolace proti vodě |  |  | PSV |  |  | 30992.27 | 1.3906
| 713 | Izolace tepelné |  |  | PSV |  |  | 215753.63 | 9.6809
| 764 | Konstrukce klempířské |  |  | PSV |  |  | 60354.62 | 2.7081
| 765 | Krytiny tvrdé |  |  | PSV |  |  | 21360 | 0.95842
| 766 | Konstrukce truhlářské |  |  | PSV |  |  | 94584.96 | 4.244
| 766 A | Výplně otvorů z plastu |  |  | PSV |  |  | 522096 | 23.4264
| 767 | Konstrukce zámečnické |  |  | PSV |  |  | 231600 | 10.3919
| 781 | Obklady keramické |  |  | PSV |  |  | 42029.83 | 1.8859
| 784 | Malby |  |  | PSV |  |  | 5697.04 | 0.25563
| VN | Vedlejší náklady |  |  | VN |  |  | 55000 | 2.4678
| ON | Ostatní náklady |  |  | ON |  |  | 35000 | 1.5704
| Cena celkem | [6 empty] | 2228661.18 | 100
Note on D11: Název
Note on I11: IČO
Note on D12: Ulice
Note on I12: DIČ
Note on C13: PSČ
Note on D13: Ulice

## VzorPolozky (hidden)
Položkový rozpočet
S:
O:
R:

## 001 001 Naklady
Položkový rozpočet | [20 empty] | #TypZaznamu#
S: | 150313 | Zateplení objektu zdravotního střediska Rokytnice | [18 empty] | STA
O: | 001 | Vedlejší a ostatní náklady | [18 empty] | OBJ
R: | 001 | Vedlejší a ostatní náklady | [18 empty] | ROZ
P.č. | Číslo položky | Název položky | MJ | množství | cena / MJ | celkem | Dodávka | Dodávka celk. | Montáž | Montáž celk. | DPH | cena s DPH | hmotnost / MJ | hmotnost celk.(t) | dem. hmotnost / MJ | dem. hmotnost celk.(t) | Ceník | Cen. soustava
Díl: | VN | Vedlejší náklady |  |  |  | 55000 |  | 0 |  | 55000 |  | 66550 |  | 0 |  | 0 |  |  |  |  | DIL
1 | 005121 R | Zařízení staveniště | Soubor | 1 | 15000 | 15000 | 0 | 0 | 15000 | 15000 | 21 | 18150 | 0 | 0 | 0 | 0 |  | RTS |  |  | POL99_8
2 | 005122010R | Provoz objednatele | Soubor | 1 | 20000 | 20000 | 0 | 0 | 20000 | 20000 | 21 | 24200 | 0 | 0 | 0 | 0 |  | RTS |  |  | POL99_8
3 | 005211080R | Bezpečnostní a hygienická opatření na staveništi | Soubor | 1 | 10000 | 10000 | 0 | 0 | 10000 | 10000 | 21 | 12100 | 0 | 0 | 0 | 0 |  | RTS |  |  | POL99_8
4 | 1001T | Kompletační činnost (IČD) | Soubor | 1 | 10000 | 10000 | 0 | 0 | 10000 | 10000 | 21 | 12100 | 0 | 0 | 0 | 0 |  | Vlastní |  |  | POL99_8
Díl: | ON | Ostatní náklady |  |  |  | 35000 |  | 0 |  | 35000 |  | 42350 |  | 0 |  | 0 |  |  |  |  | DIL
5 | 004111020R | Vypracování projektové dokumentace | Soubor | 1 | 35000 | 35000 | 0 | 0 | 35000 | 35000 | 21 | 42350 | 0 | 0 | 0 | 0 |  | RTS |  |  | POL99_8
[19 empty] | 15 | 21
END

## 01 130315 Pol
Položkový rozpočet | [20 empty] | #TypZaznamu#
S: | 150313 | Zateplení objektu zdravotního střediska Rokytnice | [18 empty] | STA
O: | 01 | Zateplení objektu zdravotního střediska | [18 empty] | OBJ
R: | 130315 | Zateplení objektu zdravotního střediska | [18 empty] | ROZ
P.č. | Číslo položky | Název položky | MJ | množství | cena / MJ | celkem | Dodávka | Dodávka celk. | Montáž | Montáž celk. | DPH | cena s DPH | hmotnost / MJ | hmotnost celk.(t) | dem. hmotnost / MJ | dem. hmotnost celk.(t) | Ceník | Cen. soustava
Díl: | 1 | Zemní práce |  |  |  | 122594.69 |  | 25545.12 |  | 97049.57 |  | 148339.5749 |  | 69.42 |  | 18.7 |  |  |  |  | DIL
1 | 113106121R00 | Rozebrání dlažeb z betonových dlaždic na sucho | m2 | 69.8 | 37.8 | 2638.44 | 0 | 0 | 37.8 | 2638.44 | 21 | 3192.5124 | 0 | 0 | 0.138 | 9.63 |  | RTS |  |  | POL1_1
2 | 113107121R00 | Odstranění podkladu pl. 200 m2,kam.drcené tl.10 cm | m2 | 69.8 | 168 | 11726.4 | 0 | 0 | 168 | 11726.4 | 21 | 14188.944 | 0 | 0 | 0.13 | 9.07 |  | RTS |  |  | POL1_1
3 | 139601102R00 | Ruční výkop jam, rýh a šachet v hornině tř. 3 | m3 | 50.256 | 849 | 42667.34 | 0 | 0 | 849 | 42667.34 | 21 | 51627.4814 | 0 | 0 | 0 | 0 |  | RTS |  |  | POL1_1
4 | 162701105R00 | Vodorovné přemístění výkopku z hor.1-4 do 10000 m | m3 | 50.256 | 267 | 13418.35 | 0 | 0 | 267 | 13418.35 | 21 | 16236.2035 | 0 | 0 | 0 | 0 |  | RTS |  |  | POL1_1
5 | 175101201R00 | Obsyp objektu bez prohození sypaniny | m3 | 40.833 | 535 | 21845.66 | 0 | 0 | 535 | 21845.66 | 21 | 26433.2486 | 0 | 0 | 0 | 0 |  | RTS |  |  | POL1_1
6 | 181101102R00 | Úprava pláně v zářezech v hor. 1-4, se zhutněním | m2 | 69.8 | 10.5 | 732.9 | 0 | 0 | 10.5 | 732.9 | 21 | 886.809 | 0 | 0 | 0 | 0 |  | RTS |  |  | POL1_1
7 | 58344170 | Štěrkodrtě frakce 16-32 | T | 69.4161 | 368 | 25545.12 | 368 | 25545.12 | 0 | 0 | 21 | 30909.5952 | 1 | 69.42 | 0 | 0 | SPCM | RTS |  |  | POL3_1
8 | 1712012L | Uložení sypaniny na skládku, vč. poplatku za skládku | m3 | 50.256 | 80 | 4020.48 | 0 | 0 | 80 | 4020.48 | 21 | 4864.7808 | 0 | 0 | 0 | 0 |  | Vlastní |  |  | POL12_1
Díl: | 5 | Komunikace |  |  |  | 24733.63 |  | 16450.47 |  | 8283.16 |  | 29927.6923 |  | 22.93 |  | 0 |  |  |  |  | DIL
9 | 564231111R00 | Podklad ze štěrkopísku po zhutnění tloušťky 10 cm | m2 | 69.8 | 70.6 | 4927.88 | 60.06 | 4192.19 | 10.54 | 735.69 | 21 | 5962.7348 | 0.2024 | 14.13 | 0 | 0 |  | RTS |  |  | POL1_1
10 | 596811111R00 | Kladení dlaždic kom.pro pěší, lože z kameniva těž., dlaždice z dmtž | m2 | 69.8 | 131.5 | 9178.7 | 23.37 | 1631.23 | 108.13 | 7547.47 | 21 | 11106.227 | 0.072 | 5.03 | 0 | 0 |  | RTS |  |  | POL1_1
11 | 59245601 | Dlaždice betonová 50x50x5 cm šedá, předpoklad ztratného 50% | m2 | 34.9 | 304.5 | 10627.05 | 304.5 | 10627.05 | 0 | 0 | 21 | 12858.7305 | 0.108 | 3.77 | 0 | 0 | SPCM | RTS |  |  | POL3_1
Díl: | 61 | Upravy povrchů vnitřní |  |  |  | 66321.65 |  | 18763.18 |  | 47558.48 |  | 80249.1965 |  | 1.42 |  | 0 |  |  |  |  | DIL
12 | 610991111R00 | Zakrývání výplní vnitřních otvorů | m2 | 146.4631 | 34.6 | 5067.62 | 13.77 | 2016.8 | 20.83 | 3050.83 | 21 | 6131.8202 | 4e-05 | 0.01 | 0 | 0 |  | RTS |  |  | POL1_1
13 | 612409991R00 | Začištění omítek kolem oken,dveří apod. | m | 129.826 | 52.2 | 6776.92 | 3.64 | 472.57 | 48.56 | 6304.35 | 21 | 8200.0732 | 0.00372 | 0.48 | 0 | 0 |  | RTS |  |  | POL1_1
14 | 612471411R00 | Úprava vnitřních stěn štukem | m2 | 56.64 | 104.5 | 5918.88 | 7.26 | 411.21 | 97.24 | 5507.67 | 21 | 7161.8448 | 0.00635 | 0.36 | 0 | 0 |  | RTS |  |  | POL1_1
15 | 622311134RV1 | Zateplovací systém, fasáda, EPS F tl.140 mm, zakončený stěrkou s výztužnou tkaninou | m2 | 56.64 | 541 | 30642.24 | 280.06 | 15862.6 | 260.94 | 14779.64 | 21 | 37077.1104 | 0.01004 | 0.57 | 0 | 0 |  | RTS |  |  | POL1_1
16 | 61001 | D+M parotěsné okenní pásky - interiér | m | 129.826 | 48 | 6231.65 | 0 | 0 | 48 | 6231.65 | 21 | 7540.2965 | 0 | 0 | 0 | 0 |  | Vlastní |  |  | POL12_1
17 | 622143004 | Mtž omítkový začišťovací profil, vč. dod. APU lišty /vnitřní/ | m | 129.826 | 90 | 11684.34 | 0 | 0 | 90 | 11684.34 | 21 | 14138.0514 | 0 | 0 | 0 | 0 |  | Vlastní |  |  | POL12_1
Díl: | 62 | Úpravy povrchů vnější |  |  |  | 411737.5 |  | 198770.38 |  | 212967.13 |  | 498202.375 |  | 8.2 |  | 0 |  |  |  |  | DIL
18 | 602011188RT6 | Omítka stěn tenkovrstvá silikonová barevná, zatíraná, tloušťka vrstvy 1,5 mm | m2 | 267.3711 | 252 | 67377.52 | 129.33 | 34579.1 | 122.67 | 32798.41 | 21 | 81526.7992 | 0.00242 | 0.65 | 0 | 0 |  | RTS |  |  | POL1_1
19 | 602011191R00 | Podkladní nátěr pod tenkovrstvé omítky | m2 | 267.3711 | 31.9 | 8529.14 | 11.19 | 2991.88 | 20.71 | 5537.26 | 21 | 10320.2594 | 0.00022 | 0.06 | 0 | 0 |  | RTS |  |  | POL1_1
20 | 620991121R00 | Zakrývání výplní vnějších otvorů z lešení | m2 | 146.4631 | 34.6 | 5067.62 | 0 | 0 | 34.6 | 5067.62 | 21 | 6131.8202 | 0.0001 | 0.01 | 0 | 0 |  | RTS |  |  | POL1_1
21 | 621481211RT2 | Montáž výztužné sítě (perlinky) do stěrky-podhledy, včetně výztužné sítě a stěrkového tmelu | m2 | 12.08 | 204 | 2464.32 | 53.99 | 652.2 | 150.01 | 1812.12 | 21 | 2981.8272 | 0.00367 | 0.04 | 0 | 0 |  | RTS |  |  | POL1_1
22 | 622300131R00 | Vyrovnání podkladu stěrkou tl. do 5 mm, vč. dod stěrk. tmelu a penetrace | m2 | 169.744 | 125 | 21218 | 71.32 | 12106.14 | 53.68 | 9111.86 | 21 | 25673.78 | 0.008 | 1.36 | 0 | 0 |  | RTS |  |  | POL1_1
23 | 622311014R00 | Soklová lišta hliník KZS tl. 140 mm | m | 74.8 | 157 | 11743.6 | 91.34 | 6832.23 | 65.66 | 4911.37 | 21 | 14209.756 | 0.00028 | 0.02 | 0 | 0 |  | RTS |  |  | POL1_1
24 | 622311134RV1 | Zateplovací systém, fasáda, EPS F tl.140 mm, zakončený stěrkou s výztužnou tkaninou | m2 | 155.1778 | 541 | 83951.19 | 280.06 | 43459.09 | 260.94 | 40492.1 | 21 | 101580.9399 | 0.01004 | 1.56 | 0 | 0 |  | RTS |  |  | POL1_1
25 | 622311514R00 | Izolace suterénu XPS tl. 140 mm, bez PÚ | m2 | 54.5 | 751 | 40929.5 | 601.07 | 32758.32 | 149.93 | 8171.19 | 21 | 49524.695 | 0.0095 | 0.52 | 0 | 0 |  | RTS |  |  | POL1_1
26 | 622311524RV1 | Zateplovací systém, sokl, XPS tl. 140 mm, zakončený stěrkou s výztužnou tkaninou | m2 | 26.83 | 838 | 22483.54 | 577.06 | 15482.52 | 260.94 | 7001.02 | 21 | 27205.0834 | 0.01253 | 0.34 | 0 | 0 |  | RTS |  |  | POL1_1
27 | 622323353RV1 | Zatepl.systém, ostění, EPS šedý tl. 30 mm, zakončený stěrkou s výztužnou tkaninou | m2 | 71.4043 | 1205 | 86042.18 | 485.34 | 34655.36 | 719.66 | 51386.82 | 21 | 104111.0378 | 0.01014 | 0.72 | 0 | 0 |  | RTS |  |  | POL1_1
28 | 622323363R00 | Zatepl.systém, parapet, EPS šedý tl. 30 mm | m2 | 21.315 | 918 | 19567.17 | 440.36 | 9386.27 | 477.64 | 10180.9 | 21 | 23676.2757 | 0.00934 | 0.2 | 0 | 0 |  | RTS |  |  | POL1_1
29 | 622421131R00 | Omítka vnější stěn, MVC, hladká, složitost 1-2 | m2 | 53.2 | 270 | 14364 | 45.05 | 2396.66 | 224.95 | 11967.34 | 21 | 17380.44 | 0.04817 | 2.56 | 0 | 0 |  | RTS |  |  | POL1_1
30 | 622481211RT2 | Montáž výztužné sítě (perlinky) do stěrky-stěny, včetně výztužné sítě a stěrkového tmelu | m2 | 40.979 | 175.5 | 7191.81 | 53.95 | 2210.82 | 121.55 | 4981 | 21 | 8702.0901 | 0.00367 | 0.15 | 0 | 0 |  | RTS |  |  | POL1_1
31 | 622904112R00 | Očištění fasád tlakovou vodou složitost 1 - 2 | m2 | 360.9711 | 41.1 | 14835.91 | 3.49 | 1259.79 | 37.61 | 13576.12 | 21 | 17951.4511 | 2e-05 | 0.01 | 0 | 0 |  | RTS |  |  | POL1_1
32 | 62002 | D+M paropropustné okenní pásky - exteriér | m | 129.826 | 46 | 5972 | 0 | 0 | 46 | 5972 | 21 | 7226.12 | 0 | 0 | 0 | 0 |  | Vlastní |  |  | POL12_1
Díl: | 64 | Výplně otvorů |  |  |  | 20036.1 |  | 12227.5 |  | 7808.6 |  | 24243.681 |  | 0.38 |  | 0 |  |  |  |  | DIL
33 | 648991113RT3 | Osazení parapet.desek plast. a lamin. š.nad 20cm, včetně dodávky plastové parapetní desky š. 300 mm | m | 60.9 | 329 | 20036.1 | 200.78 | 12227.5 | 128.22 | 7808.6 | 21 | 24243.681 | 0.00616 | 0.38 | 0 | 0 |  | RTS |  |  | POL1_1
Díl: | 8 | Trubní vedení |  |  |  | 20866.49 |  | 6989.85 |  | 13876.64 |  | 25248.4529 |  | 0.03 |  | 0 |  |  |  |  | DIL
34 | 871219111R00 | Kladení dren. potrubí bezvýkop.,flex.PVC, bez obs. | m | 63.4 | 29.6 | 1876.64 | 0 | 0 | 29.6 | 1876.64 | 21 | 2270.7344 | 0 | 0 | 0 | 0 |  | RTS |  |  | POL1_1
35 | 28611223 | Trubka PVC drenážní flexibilní d 100 mm+geotext., vč. tvarovek | m | 66.57 | 105 | 6989.85 | 105 | 6989.85 | 0 | 0 | 21 | 8457.7185 | 0.00048 | 0.03 | 0 | 0 |  | Vlastní |  |  | POL12_0
36 | 8001 | D+M kontrolních šachet drenáže DN 300 | kus | 2 | 4500 | 9000 | 0 | 0 | 4500 | 9000 | 21 | 10890 | 0 | 0 | 0 | 0 |  | Vlastní |  |  | POL12_1
37 | 8002 | Dopojení drenáží na dešťovou kanalizaci | kpl | 1 | 3000 | 3000 | 0 | 0 | 3000 | 3000 | 21 | 3630 | 0 | 0 | 0 | 0 |  | Vlastní |  |  | POL12_1
Díl: | 94 | Lešení a stavební výtahy |  |  |  | 73117.51 |  | 16975.69 |  | 56141.82 |  | 88472.1871 |  | 7.74 |  | 0 |  |  |  |  | DIL
38 | 941941041R00 | Montáž lešení leh.řad.s podlahami,š.1,2 m, H 10 m | m2 | 394 | 46.4 | 18281.6 | 0.03 | 11.82 | 46.37 | 18269.78 | 21 | 22120.736 | 0.01838 | 7.24 | 0 | 0 |  | RTS |  |  | POL1_1
39 | 941941291R00 | Příplatek za každý měsíc použití lešení k pol.1041 | m2 | 394 | 35.6 | 14026.4 | 34.06 | 13419.64 | 1.54 | 606.76 | 21 | 16971.944 | 0.00097 | 0.38 | 0 | 0 |  | RTS |  |  | POL1_1
40 | 941941841R00 | Demontáž lešení leh.řad.s podlahami,š.1,2 m,H 10 m | m2 | 394 | 32.3 | 12726.2 | 0 | 0 | 32.3 | 12726.2 | 21 | 15398.702 | 0 | 0 | 0 | 0 |  | RTS |  |  | POL1_1
41 | 941955001R00 | Lešení lehké pomocné, výška podlahy do 1,2 m | m2 | 65 | 79.7 | 5180.5 | 34.33 | 2231.45 | 45.37 | 2949.05 | 21 | 6268.405 | 0.00121 | 0.08 | 0 | 0 |  | RTS |  |  | POL1_1
42 | 941955002R00 | Lešení lehké pomocné, výška podlahy do 1,9 m | m2 | 27.27 | 103 | 2808.81 | 48.14 | 1312.78 | 54.86 | 1496.03 | 21 | 3398.6601 | 0.00158 | 0.04 | 0 | 0 |  | RTS |  |  | POL1_1
43 | 944944011 | Montáž ochranné sítě z umělých vláken | m2 | 394 | 36 | 14184 | 0 | 0 | 36 | 14184 | 21 | 17162.64 | 0 | 0 | 0 | 0 |  | Vlastní |  |  | POL12_1
44 | 944944081 | Demontáž ochranné sítě z umělých vláken | m2 | 394 | 15 | 5910 | 0 | 0 | 15 | 5910 | 21 | 7151.1 | 0 | 0 | 0 | 0 |  | Vlastní |  |  | POL12_1
Díl: | 95 | Dokončovací konstrukce na pozemních stavbách |  |  |  | 9337.21 |  | 119.03 |  | 9218.18 |  | 11298.0241 |  | 0 |  | 0 |  |  |  |  | DIL
45 | 952901111R00 | Vyčištění budov o výšce podlaží do 4 m | m2 | 92.27 | 74.1 | 6837.21 | 1.29 | 119.03 | 72.81 | 6718.18 | 21 | 8273.0241 | 4e-05 | 0 | 0 | 0 |  | RTS |  |  | POL1_1
46 | 95002 | Úprava polohy stáv. lapačů střešních splavenin | kus | 5 | 500 | 2500 | 0 | 0 | 500 | 2500 | 21 | 3025 | 0 | 0 | 0 | 0 |  | Vlastní |  |  | POL12_1
Díl: | 96 | Bourání konstrukcí |  |  |  | 112602.38 |  | 2357.77 |  | 110244.6 |  | 136248.8798 |  | 0.11 |  | 13.81 |  |  |  |  | DIL
47 | 764311821R00 | Demontáž krytiny, tabule 2 x 1 m, do 25 m2, do 30° | m2 | 5.04 | 41.9 | 211.18 | 0 | 0 | 41.9 | 211.18 | 21 | 255.5278 | 0 | 0 | 0.00732 | 0.04 |  | RTS |  |  | POL1_7
48 | 764410850R00 | Demontáž oplechování parapetů,rš od 100 do 330 mm | m | 60.9 | 33.6 | 2046.24 | 0 | 0 | 33.6 | 2046.24 | 21 | 2475.9504 | 0 | 0 | 0.00135 | 0.08 |  | RTS |  |  | POL1_7
49 | 764430840R00 | Demontáž oplechování zdí,rš od 330 do 500 mm | m | 22.5 | 34.4 | 774 | 0 | 0 | 34.4 | 774 | 21 | 936.54 | 0 | 0 | 0.0023 | 0.05 |  | RTS |  |  | POL1_7
50 | 764454802R00 | Demontáž odpadních trub kruhových,D 120 mm | m | 36.5 | 25.2 | 919.8 | 0 | 0 | 25.2 | 919.8 | 21 | 1112.958 | 0 | 0 | 0.00285 | 0.1 |  | RTS |  |  | POL1_7
51 | 766112820R00 | Demontáž dřevěných stěn prosklených, vč. dveří | m2 | 8.1 | 33.4 | 270.54 | 0 | 0 | 33.4 | 270.54 | 21 | 327.3534 | 0 | 0 | 0.01638 | 0.13 |  | RTS |  |  | POL1_7
52 | 766411821R00 | Demontáž obložení stěn palubkami | m2 | 107.675 | 118.5 | 12759.49 | 0 | 0 | 118.5 | 12759.49 | 21 | 15438.9829 | 0 | 0 | 0.01098 | 1.18 |  | RTS |  |  | POL1_7
53 | 766411822R00 | Demontáž podkladových roštů obložení stěn | m2 | 107.675 | 21.1 | 2271.94 | 0 | 0 | 21.1 | 2271.94 | 21 | 2749.0474 | 0 | 0 | 0.008 | 0.86 |  | RTS |  |  | POL1_7
54 | 968061112R00 | Vyvěšení dřevěných okenních křídel pl. do 1,5 m2 | kus | 63 | 6.5 | 409.5 | 0 | 0 | 6.5 | 409.5 | 21 | 495.495 | 0 | 0 | 0 | 0 |  | RTS |  |  | POL1_1
55 | 968061113R00 | Vyvěšení dřevěných okenních křídel pl. nad 1,5 m2 | kus | 37 | 13.1 | 484.7 | 0 | 0 | 13.1 | 484.7 | 21 | 586.487 | 0 | 0 | 0 | 0 |  | RTS |  |  | POL1_1
56 | 968061136R00 | Vyvěšení dřevěných křídel vrat plochy do 4 m2 | kus | 4 | 50 | 200 | 0 | 0 | 50 | 200 | 21 | 242 | 0 | 0 | 0 | 0 |  | RTS |  |  | POL1_1
57 | 968062354R00 | Vybourání dřevěných rámů oken dvojitých pl. 1 m2 | m2 | 2.5326 | 284 | 719.26 | 52.2 | 132.2 | 231.8 | 587.06 | 21 | 870.3046 | 0.00219 | 0.01 | 0.075 | 0.19 |  | RTS |  |  | POL1_1
58 | 968062356R00 | Vybourání dřevěných rámů oken dvojitých pl. 4 m2 | m2 | 16.7869 | 134.5 | 2257.84 | 21.9 | 367.63 | 112.6 | 1890.2 | 21 | 2731.9864 | 0.00092 | 0.02 | 0.054 | 0.91 |  | RTS |  |  | POL1_1
59 | 968062357R00 | Vybourání dřevěných rámů oken dvojitých nad 4 m2 | m2 | 87.094 | 115.5 | 10059.36 | 19.56 | 1703.56 | 95.94 | 8355.8 | 21 | 12171.8256 | 0.00082 | 0.07 | 0.047 | 4.09 |  | RTS |  |  | POL1_1
60 | 968072559R00 | Vybourání kovových vrat plochy nad 5 m2 | m2 | 11.616 | 96.9 | 1125.59 | 13.29 | 154.38 | 83.61 | 971.21 | 21 | 1361.9639 | 0.00056 | 0.01 | 0.066 | 0.77 |  | RTS |  |  | POL1_1
61 | 968095001R00 | Bourání parapetů dřevěných š. do 25 cm | m | 60.9 | 22.2 | 1351.98 | 0 | 0 | 22.2 | 1351.98 | 21 | 1635.8958 | 0 | 0 | 0.01113 | 0.68 |  | RTS |  |  | POL1_1
62 | 978059631R00 | Odsekání vnějších obkladů stěn nad 2 m2 | m2 | 53.2 | 92.2 | 4905.04 | 0 | 0 | 92.2 | 4905.04 | 21 | 5935.0984 | 0 | 0 | 0.089 | 4.73 |  | RTS |  |  | POL1_1
63 | 96001 | Dmtž+zpětná montáž stáv. prvků na fasádě, vč. nutných úprav(cedule, osvětlení, odvětr apod.) | kpl | 1 | 10000 | 10000 | 0 | 0 | 10000 | 10000 | 21 | 12100 | 0 | 0 | 0 | 0 |  | Vlastní |  |  | POL12_1
64 | 96002 | Dmtž+zpětné osazení rozvaděčů v úrovni fasády, vč. nutných úprav | kpl | 1 | 3000 | 3000 | 0 | 0 | 3000 | 3000 | 21 | 3630 | 0 | 0 | 0 | 0 |  | Vlastní |  |  | POL12_1
65 | 96003 | Dmtž+zpětná montáž vedení hromosvodu po fasádě, vč. nutných úprav a revize | kpl | 1 | 15000 | 15000 | 0 | 0 | 15000 | 15000 | 21 | 18150 | 0 | 0 | 0 | 0 |  | Vlastní |  |  | POL12_1
66 | 96006 | Dmtž automatických vstup. dveří, vč. likvidace | kpl | 1 | 2000 | 2000 | 0 | 0 | 2000 | 2000 | 21 | 2420 | 0 | 0 | 0 | 0 |  | Vlastní |  |  | POL12_1
67 | 979081111R00 | Odvoz suti a vybour. hmot na skládku do 1 km | t | 32.5268 | 258.5 | 8408.17 | 0 | 0 | 258.5 | 8408.17 | 21 | 10173.8857 | 0 | 0 | 0 | 0 |  | RTS |  |  | POL8_1
68 | 979081121R00 | Příplatek k odvozu za každý další 1 km | t | 487.9014 | 15.1 | 7367.31 | 0 | 0 | 15.1 | 7367.31 | 21 | 8914.4451 | 0 | 0 | 0 | 0 |  | RTS |  |  | POL8_1
69 | 979082111R00 | Vnitrostaveništní doprava suti do 10 m | t | 32.5268 | 205 | 6667.99 | 0 | 0 | 205 | 6667.99 | 21 | 8068.2679 | 0 | 0 | 0 | 0 |  | RTS |  |  | POL8_1
70 | 979082121R00 | Příplatek k vnitrost. dopravě suti za dalších 5 m | t | 130.107 | 22.8 | 2966.44 | 0 | 0 | 22.8 | 2966.44 | 21 | 3589.3924 | 0 | 0 | 0 | 0 |  | RTS |  |  | POL8_0
71 | 979087112R00 | Nakládání suti na dopravní prostředky | t | 32.5268 | 105 | 3415.31 | 0 | 0 | 105 | 3415.31 | 21 | 4132.5251 | 0 | 0 | 0 | 0 |  | RTS |  |  | POL8_0
72 | 979990001R00 | Poplatek za skládku stavební suti a vybour. hmot | t | 32.5268 | 400 | 13010.7 | 0 | 0 | 400 | 13010.7 | 21 | 15742.947 | 0 | 0 | 0 | 0 |  | RTS |  |  | POL8_1
Díl: | 99 | Staveništní přesun hmot |  |  |  | 52845.66 |  | 0 |  | 52845.66 |  | 63943.2486 |  | 0 |  | 0 |  |  |  |  | DIL
73 | 999281108R00 | Přesun hmot pro opravy a údržbu do výšky 12 m | t | 110.2099 | 479.5 | 52845.66 | 0 | 0 | 479.5 | 52845.66 | 21 | 63943.2486 | 0 | 0 | 0 | 0 |  | RTS |  |  | POL7_1
Díl: | 711 | Izolace proti vodě |  |  |  | 30992.27 |  | 21043.09 |  | 9949.18 |  | 37500.6467 |  | 0.05 |  | 0 |  |  |  |  | DIL
74 | 711132311R00 | Prov. izolace nopovou fólií svisle, vč.uchyc.prvků | m2 | 80.4 | 185.5 | 14914.2 | 76.58 | 6157.03 | 108.92 | 8757.17 | 21 | 18046.182 | 8e-05 | 0.01 | 0 | 0 |  | RTS |  |  | POL1_7
75 | 28323138 | Fólie nopová 2x20 m nopy 20mm | m2 | 92.46 | 161 | 14886.06 | 161 | 14886.06 | 0 | 0 | 21 | 18012.1326 | 0.0004 | 0.04 | 0 | 0 | SPCM | RTS |  |  | POL3_7
76 | 998711202R00 | Přesun hmot pro izolace proti vodě, výšky do 12 m | % | 298.0026 | 4 | 1192.01 | 0 | 0 | 4 | 1192.01 | 21 | 1442.3321 | 0 | 0 | 0 | 0 |  | RTS |  |  | POL7_1002
Díl: | 713 | Izolace tepelné |  |  |  | 215753.63 |  | 137758.09 |  | 77995.54 |  | 261061.8923 |  | 3.52 |  | 0 |  |  |  |  | DIL
77 | 713111111RT2 | Izolace tepelné stropů vrchem kladené volně, 2 vrstvy - materiál ve specifikaci | m2 | 306.4 | 47.2 | 14462.08 | 0 | 0 | 47.2 | 14462.08 | 21 | 17499.1168 | 0 | 0 | 0 | 0 |  | RTS |  |  | POL1_7
78 | 713131130R00 | Izolace tepelná stěn vložením do konstrukce | m2 | 215.35 | 48 | 10336.8 | 5.43 | 1169.35 | 42.57 | 9167.45 | 21 | 12507.528 | 0.00023 | 0.05 | 0 | 0 |  | RTS |  |  | POL1_7
79 | 631509493 | Deska izolační z minerál vaty tl.100mm(0,034W/m2K) | m2 | 221.8105 | 229.5 | 50905.51 | 229.5 | 50905.51 | 0 | 0 | 21 | 61595.6671 | 0.005 | 1.11 | 0 | 0 | SPCM | RTS |  |  | POL3_7
80 | 63151374.A | Deska z minerální plsti tl.100 mm(0,039W/m2K) | m2 | 315.592 | 113 | 35661.9 | 113 | 35661.9 | 0 | 0 | 21 | 43150.899 | 0.003 | 0.95 | 0 | 0 | SPCM | RTS |  |  | POL3_7
81 | 63151376.A | Deska z minerální plsti tl.140 mm(0,039W/m2K) | m2 | 315.592 | 158.5 | 50021.33 | 158.5 | 50021.33 | 0 | 0 | 21 | 60525.8093 | 0.0042 | 1.33 | 0 | 0 | SPCM | RTS |  |  | POL3_7
82 | 7131342100 | Montáž parozábrany na strop s přelepením spojů, vč. dod. parotěsné zábrany | m2 | 306.4 | 64 | 19609.6 | 0 | 0 | 64 | 19609.6 | 21 | 23727.616 | 0.00014 | 0.04 | 0 | 0 |  | Vlastní |  |  | POL12_1
83 | 765799310 | Montáž fólie na strop - překrytí tep. izolace, vč. dod. podstřešní difúzní fólie | m2 | 306.4 | 68 | 20835.2 | 0 | 0 | 68 | 20835.2 | 21 | 25210.592 | 8e-05 | 0.02 | 0 | 0 |  | Vlastní |  |  | POL12_1
84 | 765799311RO7 | Montáž fólie na stěny s přelepením spojů, vč. difúzní pojistné hydroizolace | m2 | 107.675 | 90 | 9690.75 | 0 | 0 | 90 | 9690.75 | 21 | 11725.8075 | 0.00014 | 0.02 | 0 | 0 |  | Vlastní |  |  | POL12_1
85 | 998713202R00 | Přesun hmot pro izolace tepelné, výšky do 12 m | % | 2115.2317 | 2 | 4230.46 | 0 | 0 | 2 | 4230.46 | 21 | 5118.8566 | 0 | 0 | 0 | 0 |  | RTS |  |  | POL7_1002
Díl: | 764 | Konstrukce klempířské |  |  |  | 60354.61 |  | 29363.76 |  | 30990.86 |  | 73029.0781 |  | 0.48 |  | 0 |  |  |  |  | DIL
86 | 764211401R00 | Krytina hladká z Ti Zn tabulí 2 x 1 m, do 30° | m2 | 5.04 | 1124 | 5664.96 | 578.4 | 2915.14 | 545.6 | 2749.82 | 21 | 6854.6016 | 0.01772 | 0.09 | 0 | 0 |  | RTS |  |  | POL1_7
87 | 764231440R00 | Lemování Ti Zn plechem zdí,tvrdá krytina,rš 400 mm | m | 22.5 | 282.5 | 6356.25 | 199.67 | 4492.58 | 82.83 | 1863.68 | 21 | 7691.0625 | 0.00224 | 0.05 | 0 | 0 |  | RTS |  |  | POL1_7
88 | 764510460R00 | Oplechování parapetů včetně rohů Ti Zn, rš 400 mm | m | 60.9 | 497.5 | 30297.75 | 203.63 | 12401.07 | 293.87 | 17896.68 | 21 | 36660.2775 | 0.00379 | 0.23 | 0 | 0 |  | RTS |  |  | POL1_7
89 | 764554403R00 | Odpadní trouby z Ti Zn plechu, kruhové, D 120 mm | m | 36.5 | 462.5 | 16881.25 | 261.78 | 9554.97 | 200.72 | 7326.28 | 21 | 20426.3125 | 0.00308 | 0.11 | 0 | 0 |  | RTS |  |  | POL1_7
90 | 998764202R00 | Přesun hmot pro klempířské konstr., výšky do 12 m | % | 592.0021 | 1.95 | 1154.4 | 0 | 0 | 1.95 | 1154.4 | 21 | 1396.824 | 0 | 0 | 0 | 0 |  | RTS |  |  | POL7_1002
Díl: | 765 | Krytiny tvrdé |  |  |  | 21360 |  | 0 |  | 21360 |  | 25845.6 |  | 0 |  | 0 |  |  |  |  | DIL
91 | 765001 | Rozebrání+zpětná montáž střechy, pro provední zateplení vč. nutných úprav | m2 | 17.8 | 1200 | 21360 | 0 | 0 | 1200 | 21360 | 21 | 25845.6 | 0 | 0 | 0 | 0 |  | Vlastní |  |  | POL12_1
Díl: | 766 | Konstrukce truhlářské |  |  |  | 94584.96 |  | 28821.37 |  | 65763.59 |  | 114447.8016 |  | 1.34 |  | 0 |  |  |  |  | DIL
92 | 766410010RAA | Obklad stěn palubkami pero - drážka, palubky SM/JD, lakování | m2 | 107.675 | 630 | 67835.25 | 267.67 | 28821.37 | 362.33 | 39013.88 | 21 | 82080.6525 | 0.01223 | 1.32 | 0 | 0 |  | RTS |  |  | POL2_7
93 | 766417111 | Podkladový rošt pod obložení stěn na ocel. patkách, vč. přikotvení a dod. kotev a latí | m2 | 107.675 | 245 | 26380.38 | 0 | 0 | 245 | 26380.38 | 21 | 31920.2598 | 0.00018 | 0.02 | 0 | 0 |  | Vlastní |  |  | POL12_1
94 | 998766202R00 | Přesun hmot pro truhlářské konstr., výšky do 12 m | % | 263.8038 | 1.4 | 369.33 | 0 | 0 | 1.4 | 369.33 | 21 | 446.8893 | 0 | 0 | 0 | 0 |  | RTS |  |  | POL7_1002
Díl: | 766 A | Výplně otvorů z plastu |  |  |  | 522096 |  | 0 |  | 522096 |  | 631736.16 |  | 0 |  | 0 |  |  |  |  | DIL
95 | 01 | D+M plast. okna s izol dvojsklem Uw=1,2 W/m2K | m2 | 108.88 | 4200 | 457296 | 0 | 0 | 4200 | 457296 | 21 | 553328.16 | 0 | 0 | 0 | 0 |  | Vlastní |  |  | POL12_1
96 | 02 | D+M plast. dveří v zádveří, Ud=1,2 W/m2K | m2 | 8.1 | 8000 | 64800 | 0 | 0 | 8000 | 64800 | 21 | 78408 | 0 | 0 | 0 | 0 |  | Vlastní |  |  | POL12_1
Díl: | 767 | Konstrukce zámečnické |  |  |  | 231600 |  | 0 |  | 231600 |  | 280236 |  | 0 |  | 0 |  |  |  |  | DIL
97 | 76601 | D+M garážových sekčních vrat, Ud=2,0 W/m2K | m2 | 11.62 | 7000 | 81340 | 0 | 0 | 7000 | 81340 | 21 | 98421.4 | 0 | 0 | 0 | 0 |  | Vlastní |  |  | POL12_1
98 | 76602 | D+M automatických vstupních dveří, Ud=1,2W/m2K | m2 | 6.83 | 22000 | 150260 | 0 | 0 | 22000 | 150260 | 21 | 181814.6 | 0 | 0 | 0 | 0 |  | Vlastní |  |  | POL12_1
Díl: | 781 | Obklady keramické |  |  |  | 42029.83 |  | 13628.86 |  | 28400.97 |  | 50856.0943 |  | 0.94 |  | 0 |  |  |  |  | DIL
99 | 781260111R00 | Obkládání stěn obkl. kamenin. | m2 | 53.2 | 435.5 | 23168.6 | 0 | 0 | 435.5 | 23168.6 | 21 | 28034.006 | 0 | 0 | 0 | 0 |  | RTS |  |  | POL1_7
100 | 781310121R00 | Obkládání ostění do tmele šířky do 300 mm | m | 18.9 | 197.5 | 3732.75 | 0 | 0 | 197.5 | 3732.75 | 21 | 4516.6275 | 0 | 0 | 0 | 0 |  | RTS |  |  | POL1_7
101 | 59777100 | Obklad. fasádní glazovaný 250x65x8 1barva | m2 | 62.8058 | 217 | 13628.86 | 217 | 13628.86 | 0 | 0 | 21 | 16490.9206 | 0.015 | 0.94 | 0 | 0 | SPCM | RTS |  |  | POL3_7
102 | 998781202R00 | Přesun hmot pro obklady keramické, výšky do 12 m | % | 405.3021 | 3.7 | 1499.62 | 0 | 0 | 3.7 | 1499.62 | 21 | 1814.5402 | 0 | 0 | 0 | 0 |  | RTS |  |  | POL7_1002
Díl: | 784 | Malby |  |  |  | 5697.03 |  | 1802.79 |  | 3894.25 |  | 6893.4063 |  | 0.06 |  | 0 |  |  |  |  | DIL
103 | 784442001RT2 | Malba disperzní interiérová, výška do 3,8 m, 1barevná, 2x nátěr, 1x penetrace | m2 | 95.5878 | 59.6 | 5697.03 | 18.86 | 1802.79 | 40.74 | 3894.25 | 21 | 6893.4063 | 0.00064 | 0.06 | 0 | 0 |  | RTS |  |  | POL1_7
[19 empty] | 15 | 21
END